## Лист1
№ п/п | Заказной номер | Кол-во, шт. | Описание | Description
1 | 1FT6084-8AC71-4AH0 | 2 | СИНХРОННЫЙ СЕРВОДВИГАТЕЛЬ 1FT6 20 HM, 100 К, 2000 ОБ/МИН САМООХЛАЖДЕНИЕ | SIMOTICS S SYNCHRONOUS SERVOMOTOR 1FT6 20 NM, 100 K, 2000 RPM NATURAL AIR COOLING; IM B5 (IM V1, IM V3) FOR POWER AND SIGNAL CONNECTOR OUTGOING CONNECTOR DIRECTION AXIAL DRIVE END INCREM. ENCODER, SIN/COS 1 VPP 2048 P/REV (ENCODER I-2048); PLAIN SHAFT, ACCURACY TOLERANCE N, W. HOLDING BRAKE VIBRATION SEVERITY GRADE N, DIAPHRAGM SEAL (IP 64)
2 | 1FT6084-8AC71-4EH1-Z J15 | 1 | СИНХРОННЫЙ СЕРВОДВИГАТЕЛЬ 1FT6 20 HM, 100 К, 2000 ОБ/МИН САМООХЛАЖДЕНИЕ | SIMOTICS S SYNCHRONOUS SERVOMOTOR 1FT6 20 NM, 100 K, 2000 RPM NATURAL AIR COOLING; IM B5 (IM V1, IM V3) FOR POWER AND SIGNAL CONNECTOR OUTGOING CONNECTOR DIRECTION AXIAL DRIVE END ABSOLUTE ENCODER ENDAT 2048 P/REV (ENCODER A-2048); PERFORMANCE REDUCTION BY 10% DUE TO ABSOLUTE ENCODER; PLAIN SHAFT, ACCURACY TOLERANCE N, W. HOLDING BRAKE VIBRATION SEVERITY GRADE N, GAMMA SEALING RING (IP 65) GAMMA SEALING RING ON DRIVE END J15: ALPHA SP+, SP 180S-MF2 PLANETARY GEARING 2 STAGES, I=28, WITH FEATHER KEY
3 | 1FT6105-8AC71-4AB0-Z N05 | 3 | СИНХРОННЫЙ СЕРВОДВИГАТЕЛЬ 1FT6 50 HM, 100 К, 2000 ОБ/МИН САМООХЛАЖДЕНИЕ | SIMOTICS S SYNCHRONOUS SERVOMOTOR 1FT6 50 NM, 100 K, 2000 RPM NATURAL AIR COOLING; IM B5 (IM V1, IM V3) FOR POWER AND SIGNAL CONNECTOR OUTGOING CONNECTOR DIRECTION AXIAL DRIVE END INCREM. ENCODER, SIN/COS 1 VPP 2048 P/REV (ENCODER I-2048); WITH FITTED KEY, ACCURACY TOLERANCE N, W. HOLDING BRAKE VIBRATION SEVERITY GRADE N, DIAPHRAGM SEAL (IP 64) N05: COMPATIBILITY OF SHAFT END DIMENSIONS WITH 1FT510X (OBSERVE CONFIGURING NOTES SEE PRODIS NO. 14361688 )
4 | 1FT6105-1AC71-4AH1 | 2 | СИНХРОННЫЙ СЕРВОДВИГАТЕЛЬ 1FT6 50 HM, 100 К, 2000 ОБ/МИН САМООХЛАЖДЕНИЕ, IP65 IM B5 (IM V1, IM V3) ИНКРЕМЕНТАЛЬНЫЙ ЭНКОДЕР SIN/COS 1VSS 2048 ИМП/ОБ (ЭНКОДЕР I-2048) | SIMOTICS S SYNCHRONOUS SERVOMOTOR 1FT6 50 NM, 100 K, 2000 RPM NATURAL AIR COOLING, IP65, IM B5 (IM V1, IM V3) INCREM. ENCODER, SIN/COS 1 VPP 2048 P/REV (ENCODER I-2048); FOR POWER/SIGNAL CONNECTOR CONNECTOR OUTGOING DIRECTION AXIAL DRIVE END WITH HOLDING BRAKE;
5 | 1PH7167-2NG23-0BB0 | 1 | КОМПАКТНЫЙ АСИНХРОННЫЙ ДВИГАТЕЛЬ 41 КВТ, 2000 ОБ/МИН, 195.8 HM VC: 44 КВТ, 2300 ОБ/МИН, 182.7 HM 89 A, VC: 88 A, БЕЗ ТОРМОЗА | SIMOTICS M COMPACT INDUCTION MOTOR 41 KW, 2000 RPM, 195.8 NM, VC: 44 KW, 2300 RPM, 182.7 NM, 89 A, VC: 88 A, W/O BRAKE; 3AC 400 V 50 HZ, WITH FAN REL. MOTOR ENCODER 1 VPP 2048 P/REV TERMINAL BOX ON TOP, CABLE ON NON-DRIVE END DESIGN IM B35 (IM V15, IM V36) VIBRATION SEVERITY GRADE R, SHAFT AND FLANGE ACCURACY GR. R FITTED KEY + HALF-KEY BALANCING AIR FLOW FROM NON-DRIVE END TO DRIVE END IP 55, FAN IP 54, W/O PAINT FINISH
6 | 1FK7105-5AC71-1AB0 | 8 | СИНХРОННЫЙ СЕРВОДВИГАТЕЛЬ 1FK7 COMPACT 48 HM, 100 K, 2000 ОБ/МИН, САМООХЛАЖДЕНИЕ, IM B5 (V1, V3) СИЛОВОЙ/СИГНАЛЬНЫЙ ШТЕКЕР, ШТЕКЕР ПОВОРОТНЫЙ НА 270 ГРАДУСОВ | SIMOTICS S SYNCHRONOUS SERVOMOTORS 1FK7 COMPACT,48 NM, 100 K, 2000 RPM, 7,75KW NATURAL AIR COOLING, IM B5 (IM V1, IM V3) POWER/SIGNAL CONNECTORS CONN. CAN BE ROTATED BY 270 DEGR., INCREM. ENCODER, SIN/COS 1 VPP 2048 P/REV (ENCODER I-2048); SHAFT WITH FITTED KEY, TOLERANCE N; WITH HOLDING BRAKE DEGREE OF PROTECTION IP64
7 | 1PH7186-2ND00-0AC0 | 1 | КОМПАКТНЫЙ АСИНХРОННЫЙ ДВИГАТЕЛЬ 51 КВТ, 1000 ОБ/МИН, 487 HM VC: 58 КВТ, 1150 ОБ/МИН, 481,6 HM 118 A, БЕЗ ТОРМОЗА | SIMOTICS M COMPACT INDUCTION MOTOR 51 KW, 1000 RPM, 487 NM, VC: 58 KW, 1150 RPM, 481.6 NM, 118 A, W/O BRAKE; WITH FAN, PG CABLE ENTRY; REL. MOTOR ENCODER 1 VPP 2048 P/REV TERMINAL BOX ON TOP, CABLE ON THE RIGHT DESIGN IM B3 BEARING F. COUPLING OUTPUT, VIBRATION SEVERITY GRADE R, SHAFT A. FLANGE ACCURACY GR. N FITTED KEY + FULL-KEY BALANCING AIR FLOW FROM DRIVE END TO NON- DRIVE END IP 55, FAN IP 54, PRIMED
8 | 1FT6132-6AB71-1AH0 | 1 | СИНХРОННЫЙ СЕРВОДВИГАТЕЛЬ 1FT6 75 HM, 100 К, 1500 ОБ/МИН САМООХЛАЖДЕНИЕ | SIMOTICS S SYNCHRONOUS SERVOMOTOR 1FT6 75 NM, 100 K, 1500 RPM NATURAL AIR COOLING; IM B5 (IM V1, IM V3) FOR POWER AND SIGNAL CONNECTOR OUTGOING CONNECTOR DIRECTION TRAVERSE RIGHT INCREM. ENCODER, SIN/COS 1 VPP 2048 P/REV (ENCODER I-2048); PLAIN SHAFT, ACCURACY TOLERANCE N, W. HOLDING BRAKE VIBRATION SEVERITY GRADE N, DIAPHRAGM SEAL (IP 64)
9 | 1FT6084-8AC71-1AG0 | 1 | СИНХРОННЫЙ СЕРВОДВИГАТЕЛЬ 1FT6 20 HM, 100 К, 2000 ОБ/МИН САМООХЛАЖДЕНИЕ | SIMOTICS S SYNCHRONOUS SERVOMOTOR 1FT6 20 NM, 100 K, 2000 RPM NATURAL AIR COOLING; IM B5 (IM V1, IM V3) FOR POWER AND SIGNAL CONNECTOR OUTGOING CONNECTOR DIRECTION TRAVERSE RIGHT INCREM. ENCODER, SIN/COS 1 VPP 2048 P/REV (ENCODER I-2048); PLAIN SHAFT, ACCURACY TOLERANCE N, W/O HOLDING BRAKE VIBRATION SEVERITY GRADE N, DIAPHRAGM SEAL (IP 64)
10 | 1PH7137-2NG03-0BC0 | 1 | КОМПАКТНЫЙ АСИНХРОННЫЙ ДВИГАТЕЛЬ VC: 28 КВТ, 2000ОБ/МИН, 133.7НM 60 A, VC: 56 A, БЕЗ ТОРМОЗА; | SIMOTICS M COMPACT INDUCTION MOTOR 28 KW, 2000 RPM, 133.7 NM, VC: 29 KW, 2300 RPM, 120.4 NM 60 A, VC: 56 A, W/O BRAKE, 3AC 400 V 50 HZ, WITH FAN REL. MOTOR ENCODER 1 VPP 2048 P/REV TERMINAL BOX ON TOP, CABLE ON THE RIGHT DESIGN IM B35 (IM V15, IM V36) VIBRATION SEVERITY GRADE R, SHAFT AND FLANGE ACCURACY GR. R FITTED KEY + FULL-KEY BALANCING AIR FLOW FROM DRIVE END TO NON- DRIVE END IP 55, FAN IP 54, WITHOUT PAINT FINISH
11 | 1FT6102-8AB71-1AG0 | 1 | СИНХРОННЫЙ СЕРВОДВИГАТЕЛЬ 1FT6 27 HM, 100 К, 1500 ОБ/МИН САМООХЛАЖДЕНИЕ | SIMOTICS S SYNCHRONOUS SERVOMOTOR 1FT6 27NM, 100K, 1500RPM, 3,8KW NATURAL AIR COOLING; IM B5 (IM V1, IM V3) FOR POWER AND SIGNAL CONNECTOR OUTGOING CONNECTOR DIRECTION TRAVERSE RIGHT INCREM. ENCODER, SIN/COS 1 VPP 2048 P/REV (ENCODER I-2048); PLAIN SHAFT, ACCURACY TOLERANCE N, W/O HOLDING BRAKE VIBRATION SEVERITY GRADE N, DIAPHRAGM SEAL (IP 64)
12 | 1FT6102-8AB71-1SG0 | 1 | СИНХРОННЫЙ СЕРВОДВИГАТЕЛЬ 1FT6 27 HM, 100 К, 1500 ОБ/МИН САМООХЛАЖДЕНИЕ | SIMOTICS S SYNCHRONOUS SERVOMOTOR 1FT6 27NM, 100K, 1500RPM, 3,8KW NATURAL AIR COOLING; IM B5 (IM V1, IM V3) FOR POWER AND SIGNAL CONNECTOR OUTGOING CONNECTOR DIRECTION TRAVERSE RIGHT RESOLVER MULTI-POLE (RESOLVER P=4); PLAIN SHAFT, ACCURACY TOLERANCE N, W/O HOLDING BRAKE VIBRATION SEVERITY GRADE N, DIAPHRAGM SEAL (IP 64)
13 | 1FT6132-6AB71-1AH0 | 1 | СИНХРОННЫЙ СЕРВОДВИГАТЕЛЬ 1FT6 75 HM, 100 К, 1500 ОБ/МИН САМООХЛАЖДЕНИЕ | SIMOTICS S SYNCHRONOUS SERVOMOTOR 1FT6 75 NM, 100 K, 1500 RPM NATURAL AIR COOLING; IM B5 (IM V1, IM V3) FOR POWER AND SIGNAL CONNECTOR OUTGOING CONNECTOR DIRECTION TRAVERSE RIGHT INCREM. ENCODER, SIN/COS 1 VPP 2048 P/REV (ENCODER I-2048); PLAIN SHAFT, ACCURACY TOLERANCE N, W. HOLDING BRAKE VIBRATION SEVERITY GRADE N, DIAPHRAGM SEAL (IP 64)
14 | 1FT6105-1AC71-1AH1 | 2 | СИНХРОННЫЙ СЕРВОДВИГАТЕЛЬ 1FT6 50 HM, 100 К, 2000 ОБ/МИН САМООХЛАЖДЕНИЕ, IP65 IM B5 (IM V1, IM V3) ИНКРЕМЕНТАЛЬНЫЙ ЭНКОДЕР SIN/COS 1VSS 2048 ИМП/ОБ (ЭНКОДЕР I-2048) | SIMOTICS S SYNCHRONOUS SERVOMOTOR 1FT6 50 NM, 100 K, 2000 RPM NATURAL AIR COOLING, IP65, IM B5 (IM V1, IM V3) INCREM. ENCODER, SIN/COS 1 VPP 2048 P/REV (ENCODER I-2048); FOR POWER/SIGNAL CONNECTOR CONNECTOR OUTGOING DIRECTION TRAVERSE RIGHT WITH HOLDING BRAKE;
15 | 1FT6132-6AB71-1AG0 | 2 | СИНХРОННЫЙ СЕРВОДВИГАТЕЛЬ 1FT6 75 HM, 100 К, 1500 ОБ/МИН САМООХЛАЖДЕНИЕ | SIMOTICS S SYNCHRONOUS SERVOMOTOR 1FT6 75 NM, 100 K, 1500 RPM NATURAL AIR COOLING; IM B5 (IM V1, IM V3) FOR POWER AND SIGNAL CONNECTOR OUTGOING CONNECTOR DIRECTION TRAVERSE RIGHT INCREM. ENCODER, SIN/COS 1 VPP 2048 P/REV (ENCODER I-2048); PLAIN SHAFT, ACCURACY TOLERANCE N, W/O HOLDING BRAKE VIBRATION SEVERITY GRADE N, DIAPHRAGM SEAL (IP 64)